## Napetost na potenciometru
NAPETOST NA SPONKAH POTENCIOMETRA
U1 = | 300 | V
R = | 100 | Ohm
l = | 1 | cm
x | Rx = R/l*x | U2=U*Rx/R
0 | 0 | 0
0.05 | 5 | 15
0.1 | 10 | 30
0.15 | 15 | 45
0.2 | 20 | 60
0.25 | 25 | 75
0.3 | 30 | 90
0.35 | 35 | 105
0.4 | 40 | 120
0.45 | 45 | 135
0.5 | 50 | 150
0.55 | 55 | 165
0.6 | 60 | 180
0.65 | 65 | 195
0.7 | 70 | 210
0.75 | 75 | 225
0.8 | 80 | 240
0.85 | 85 | 255
0.9 | 90 | 270
0.95 | 95 | 285
1 | 100 | 300
POMOČ:
Kako kreiramo niz stevil (recimo X od 0 do 1)?
Stolpec z linearnim večanjem vrednosti kreiramo najlažje tako, da vpisemo v začetno polje začetno vrednost (recimo 0 v celico A7), kliknemo v naslednjo polje (A8) in vpisemo =A7+0.05.
Nato z miško povlečemo od polja A8 do poljubnega drugega polja (recimo A27) in po oznacitvi polja pritisnemo Ctrl D.
Kliknite na polje A9 itd, da vidite, kako se kreirajo števila.
Kako zapišemo formulo?
Poglej primer izpisa formule za Rx v celici B7. Formula je Rx=R/l*x, torej vrednosti polja B3 delimo z B4 in pomnožimo z vrednostjo x-a. Tudi sedaj označimo polja in pritisnemo Ctrl D, le da moramo predhodno zagotoviti, da se B3 in B4 ne bosta povečevala z indeksom, tako kot je bilo to pri kreiranju x-a. To naredimo tako, da B3 zapišemo v obliki B$3 in B4 v obliki B$4, x pa pustimo v obliki A7. Poglejte, kako so potem tvorjena polja B8, B9, itd.
Kako izrišemo U2 kot funkcijo x-a?
Izberemo Insert/Chart in izberemo XY (ne izbrati line).
Pritisnemo Next in izberemo podatke. Da zajamemo dve koloni, ki nista sosednji, si pomagamo s pritisnjeno tipko Ctrl, medtem ko izbiramo polja.
Izberemo vrednosti x in U2, pritisnemo Next in dobimo graf U2(x).